## Tabelle1
DC-DC wandler | [6 empty] | https://www.digikey.ch/product-detail/de/bel-fuse-inc/VRAE-10E1A0G/507-1384-ND/1754625
https://www.digikey.ch/product-detail/de/murata-power-solutions-inc/OKX-T-5-D12P-C/811-3190-ND/3313548
prozessor_rgb | [6 empty] | https://www.digikey.ch/product-detail/de/microchip-technology/ATTINY2313A-MUR/ATTINY2313A-MURCT-ND/3789313
stecker | [6 empty] | https://www.digikey.ch/product-detail/de/sullins-connector-solutions/SFH11-PBPC-D17-ST-BK/S9199-ND/1990092
stecker_12V | [6 empty] | https://www.distrelec.ch/de/stromversorgungsbuchse-buchse-durchsteckmontage-leiterplatte-stiftdurchmesser-35mm-aussendurchmesser-zylinder-6mm-lumberg-connect-gmbh-1613-21/p/30068394
https://www.distrelec.ch/de/stromversorgungsbuchse-buchse-leiterplatte-smd-stiftdurchmesser-45mm-aussendurchmesser-zylinder-5mm-lumberg-connect-gmbh-1613-15-vp3/p/30068390
| amount | part | value | package | indicator
| 9 | resistor | 1k | 805 | R1,R2,R6...R11,R21 | X
| 2 | resistor | 100k | 805 | R3,R4 | X
| 1 | resistor | 10k | 805 | R5 | X
| 2 | resistor | 1k3 | 805 | R17,R18
| 1 | resistor | 0 | 805
| 8 | capacitor | 100n | 805 | C1,C2,C4,C7-C9,C11,C12 | X
| 2 | capacitor | 18p | 805 | C3,C5 | X
| 1 | inductor | 10u | L2825p | L1
| 1 | Quartz | 16M | HC49UP | Q1 | X
| 1 | fuse | 1A | 1206 | F1 | X
| 1 | ATmega | 644PA | TFQP44 | IC1 | X
| 1 | ATTINY | 44A | SOIC14 | IC4 | X
| 1 | BT-Modul(halter) | BT_RS232 | 1x6 | RN1 | -
| 2 | Diode | MBRS130LT3 |  | D1,D2 | X
| 1 | LED | GN | 1206 |  | X
| 1 | FET | PMV20EN | SOT23 | V12 | X
| 5 | jumper | 1X2 | 2.54mm |  | X
| 2 | jumper | 1x3 | 2.54mm |  | X
| 3 | jumper | 2x2 | 2.54mm |  | -
| 3 | Taster |  | TS42_PAD | S1,S2,RESET | X
| 1 | DC-DC converter | 5V | RECOM DCDC |  | X
| 2 | DC-DC converter | 5V | 1x2,3_2.54 | U$2,U$3 | X
| 1 | female_stiftleiste |  | 2x15 | U$4 | -
| 1 | JTAG |  | FTS-105-01-L-D |  | X
| 1 | stiftleiste(90°) | 2x5 | 2.54mm |  | X
| 1 | powerplug | buchse | 5.5mm | U$1 | -
| 1 | powerplug | stecker | 5.5mm |  | ö
| 1 | USB-Buchse |  | PN87520 | X1 | -
| 1 | stiftleiste(90°) | stecker | 2x3_2.54mm |  | -